## Hoja 1
ICQ070 | Ud |  | Contenedor prefabricado para calefón y almacenaje de astillas de madera.
Contenedor para calefón de biomasa con silo para astillas de madera de 20 m³ de capacidad, dimensiones exteriores 6000x2980x2710 mm, con instalación para la impulsión y el retorno del agua de calefacción, cableado eléctrico, chimenea de acero, accesorios de seguridad, ventiladores y puertas cortafuego (calefón y sistema de alimentación no incluidos en este precio), sobre cimentación (no incluida en este precio). Totalmente montado.
Rubro |  | Unidad |  | Descripción | Cantidad | Costo unitario | Costo parcial
1 |  |  |  | Materiales
mt38gil600a |  | Ud |  | Contenedor para calefón de biomasa con silo para astillas de madera de 20 m³ de capacidad, dimensiones exteriores 6000x2980x2710 mm, con instalación para la impulsión y el retorno del agua de calefacción, cableado eléctrico, chimenea de acero, accesorios de seguridad, ventiladores y puertas cortafuego (calefón y sistema de alimentación no incluidos en este precio). | 1 | 37638.4 | 37638.4
[5 empty] | Subtotal materiales: |  | 37638.4
2 |  |  |  | Mano de obra
mo003 |  | h |  | Electricista. | 4.485 | 10.62 | 47.63
mo102 |  | h |  | Ayudante electricista. | 4.485 | 6.62 | 29.69
[5 empty] | Subtotal mano de obra: |  | 77.32
3 |  |  |  | Herramienta menor
|  | % |  | Herramienta menor | 2 | 37715.7 | 754.31
Coste de mantenimiento decenal: $ 3.077,60 en los primeros 10 años. |  |  |  |  | Costos directos (1+2+3): |  | 38470