## Hoja 1
ICQ080 | Ud |  | Compuerta hidráulica de llenado de silo para almacenaje de biomasa.
Compuerta hidráulica de llenado de 2000x2000 mm para silo de almacenaje de biomasa, sobrecarga máxima de tráfico de 20 kN/m², compuesta por plancha de aluminio, marco y rejilla de protección de acero galvanizado; con drenaje para agua de lluvia. Totalmente montada.
Rubro |  | Unidad |  | Descripción | Cantidad | Costo unitario | Costo parcial
1 |  |  |  | Materiales
mt38gil800a |  | Ud |  | Compuerta hidráulica de llenado de 2000x2000 mm para silo de almacenaje de biomasa, sobrecarga máxima de tráfico de 20 kN/m², compuesta por plancha de aluminio, marco y rejilla de protección de acero galvanizado; con drenaje para agua de lluvia. | 1 | 16347.9 | 16347.9
[5 empty] | Subtotal materiales: |  | 16347.9
2 |  |  |  | Mano de obra
mo020 |  | h |  | Albañil. | 6.727 | 10.34 | 69.56
mo113 |  | h |  | Peón de albañil. | 6.727 | 6.38 | 42.92
[5 empty] | Subtotal mano de obra: |  | 112.48
3 |  |  |  | Herramienta menor
|  | % |  | Herramienta menor | 2 | 16460.4 | 329.21
Coste de mantenimiento decenal: $ 1.343,17 en los primeros 10 años. |  |  |  |  | Costos directos (1+2+3): |  | 16789.6