## Hoja 1
ICR111 | Ud |  | Recuperador de calor y humedad aire-aire.
Recuperador entálpico, modelo para montaje horizontal, de dimensiones 290x900x900 mm, peso 38 kg, caudal de aire a velocidad máxima 350 m³/h, consumo eléctrico de los ventiladores 182 W con alimentación monofásica a 230 V, presión estática a velocidad máxima/mínima: 125/83 Pa, presión sonora a velocidad máxima/mínima a 1,5 m: 35/32 dBA, eficiencia térmica a velocidad máxima/mínima: 74,5/79,5%, diámetro de los ductos 150 mm.
Rubro |  | Unidad |  | Descripción | Cantidad | Costo unitario | Costo parcial
1 |  |  |  | Materiales
mt42tsb305c |  | Ud |  | Recuperador entálpico, modelo para montaje horizontal, de dimensiones 290x900x900 mm, peso 38 kg, caudal de aire a velocidad máxima 350 m³/h, consumo eléctrico de los ventiladores 182 W con alimentación monofásica a 230 V, presión estática a velocidad máxima/mínima: 125/83 Pa, presión sonora a velocidad máxima/mínima a 1,5 m: 35/32 dBA, eficiencia térmica a velocidad máxima/mínima: 74,5/79,5%, diámetro de los ductos 150 mm, conectable a una red TCC-Link, con cambio de modo automático de operación de recuperación a free-cooling o viceversa y configuración desde el mando a distancia del caudal y presión de aire, rearme automático y alarma de filtros sucios. | 1 | 2406.41 | 2406.41
[5 empty] | Subtotal materiales: |  | 2406.41
2 |  |  |  | Mano de obra
mo005 |  | h |  | Técnico instalador de climatización. | 0.883 | 5.14 | 4.54
mo104 |  | h |  | Ayudante instalador de climatización. | 0.883 | 3.13 | 2.76
[5 empty] | Subtotal mano de obra: |  | 7.3
3 |  |  |  | Herramienta menor
|  | % |  | Herramienta menor | 2 | 2413.71 | 48.27
Coste de mantenimiento decenal: $ 418,54 en los primeros 10 años. |  |  |  |  | Costos directos (1+2+3): |  | 2461.98