## Hoja 1
ICR111 | Ud |  | Recuperador de calor y humedad aire-aire.
Recuperador entálpico, modelo para montaje horizontal, de dimensiones 350x1140x1140 mm, peso 53 kg, caudal de aire a velocidad máxima 500 m³/h, consumo eléctrico de los ventiladores 238 W con alimentación monofásica a 230 V, presión estática a velocidad máxima/mínima: 150/99 Pa, presión sonora a velocidad máxima/mínima a 1,5 m: 34/31 dBA, eficiencia térmica a velocidad máxima/mínima: 76,5/78%, diámetro de los ductos 200 mm.
Rubro |  | Unidad |  | Descripción | Cantidad | Costo unitario | Costo parcial
1 |  |  |  | Materiales
mt42tsb305d |  | Ud |  | Recuperador entálpico, modelo para montaje horizontal, de dimensiones 350x1140x1140 mm, peso 53 kg, caudal de aire a velocidad máxima 500 m³/h, consumo eléctrico de los ventiladores 238 W con alimentación monofásica a 230 V, presión estática a velocidad máxima/mínima: 150/99 Pa, presión sonora a velocidad máxima/mínima a 1,5 m: 34/31 dBA, eficiencia térmica a velocidad máxima/mínima: 76,5/78%, diámetro de los ductos 200 mm, conectable a una red TCC-Link, con cambio de modo automático de operación de recuperación a free-cooling o viceversa y configuración desde el mando a distancia del caudal y presión de aire, rearme automático y alarma de filtros sucios. | 1 | 2831.07 | 2831.07
[5 empty] | Subtotal materiales: |  | 2831.07
2 |  |  |  | Mano de obra
mo005 |  | h |  | Técnico instalador de climatización. | 0.883 | 5.14 | 4.54
mo104 |  | h |  | Ayudante instalador de climatización. | 0.883 | 3.13 | 2.76
[5 empty] | Subtotal mano de obra: |  | 7.3
3 |  |  |  | Herramienta menor
|  | % |  | Herramienta menor | 2 | 2838.37 | 56.77
Coste de mantenimiento decenal: $ 492,17 en los primeros 10 años. |  |  |  |  | Costos directos (1+2+3): |  | 2895.14