## Hoja 1
ICR111 | Ud |  | Recuperador de calor y humedad aire-aire.
Recuperador entálpico, modelo para montaje horizontal, de dimensiones 350x1140x1140 mm, peso 53 kg, caudal de aire a velocidad máxima 650 m³/h, consumo eléctrico de los ventiladores 290 W con alimentación monofásica a 230 V, presión estática a velocidad máxima/mínima: 107/82 Pa, presión sonora a velocidad máxima/mínima a 1,5 m: 36/34 dBA, eficiencia térmica a velocidad máxima/mínima: 49,6/76,5%, diámetro de los ductos 200 mm.
Rubro |  | Unidad |  | Descripción | Cantidad | Costo unitario | Costo parcial
1 |  |  |  | Materiales
mt42tsb305e |  | Ud |  | Recuperador entálpico, modelo para montaje horizontal, de dimensiones 350x1140x1140 mm, peso 53 kg, caudal de aire a velocidad máxima 650 m³/h, consumo eléctrico de los ventiladores 290 W con alimentación monofásica a 230 V, presión estática a velocidad máxima/mínima: 107/82 Pa, presión sonora a velocidad máxima/mínima a 1,5 m: 36/34 dBA, eficiencia térmica a velocidad máxima/mínima: 49,6/76,5%, diámetro de los ductos 200 mm, conectable a una red TCC-Link, con cambio de modo automático de operación de recuperación a free-cooling o viceversa y configuración desde el mando a distancia del caudal y presión de aire, rearme automático y alarma de filtros sucios. | 1 | 3680.39 | 3680.39
[5 empty] | Subtotal materiales: |  | 3680.39
2 |  |  |  | Mano de obra
mo005 |  | h |  | Técnico instalador de climatización. | 0.993 | 5.14 | 5.1
mo104 |  | h |  | Ayudante instalador de climatización. | 0.993 | 3.13 | 3.11
[5 empty] | Subtotal mano de obra: |  | 8.21
3 |  |  |  | Herramienta menor
|  | % |  | Herramienta menor | 2 | 3688.6 | 73.77
Coste de mantenimiento decenal: $ 639,60 en los primeros 10 años. |  |  |  |  | Costos directos (1+2+3): |  | 3762.37