## Hoja 1
ICR111 | Ud |  | Recuperador de calor y humedad aire-aire.
Recuperador entálpico, modelo para montaje horizontal, de dimensiones 810x1189x1189 mm, peso 143 kg, caudal de aire a velocidad máxima 1500 m³/h, consumo eléctrico de los ventiladores 786 W con alimentación monofásica a 230 V, presión estática a velocidad máxima/mínima: 159/129 Pa, presión sonora a velocidad máxima/mínima a 1,5 m: 39/37,5 dBA, eficiencia térmica a velocidad máxima/mínima: 76,5/79%, diámetro de los ductos 250 mm.
Rubro |  | Unidad |  | Descripción | Cantidad | Costo unitario | Costo parcial
1 |  |  |  | Materiales
mt42tsb305h |  | Ud |  | Recuperador entálpico, modelo para montaje horizontal, de dimensiones 810x1189x1189 mm, peso 143 kg, caudal de aire a velocidad máxima 1500 m³/h, consumo eléctrico de los ventiladores 786 W con alimentación monofásica a 230 V, presión estática a velocidad máxima/mínima: 159/129 Pa, presión sonora a velocidad máxima/mínima a 1,5 m: 39/37,5 dBA, eficiencia térmica a velocidad máxima/mínima: 76,5/79%, diámetro de los ductos 250 mm, conectable a una red TCC-Link, con cambio de modo automático de operación de recuperación a free-cooling o viceversa y configuración desde el mando a distancia del caudal y presión de aire, rearme automático y alarma de filtros sucios. | 1 | 7502.33 | 7502.33
[5 empty] | Subtotal materiales: |  | 7502.33
2 |  |  |  | Mano de obra
mo005 |  | h |  | Técnico instalador de climatización. | 1.545 | 5.14 | 7.94
mo104 |  | h |  | Ayudante instalador de climatización. | 1.545 | 3.13 | 4.84
[5 empty] | Subtotal mano de obra: |  | 12.78
3 |  |  |  | Herramienta menor
|  | % |  | Herramienta menor | 2 | 7515.11 | 150.3
Coste de mantenimiento decenal: $ 1.303,12 en los primeros 10 años. |  |  |  |  | Costos directos (1+2+3): |  | 7665.41