## Hoja 1
ICR111 | Ud |  | Recuperador de calor y humedad aire-aire.
Recuperador entálpico, modelo para montaje horizontal, de dimensiones 810x1189x1189 mm, peso 143 kg, caudal de aire a velocidad máxima 2000 m³/h, consumo eléctrico de los ventiladores 1154 W con alimentación monofásica a 230 V, presión estática a velocidad máxima/mínima: 143/116 Pa, presión sonora a velocidad máxima/mínima a 1,5 m: 42,5/41 dBA, eficiencia térmica a velocidad máxima/mínima: 73,5/77,5%, diámetro de los ductos 250 mm.
Rubro |  | Unidad |  | Descripción | Cantidad | Costo unitario | Costo parcial
1 |  |  |  | Materiales
mt42tsb305i |  | Ud |  | Recuperador entálpico, modelo para montaje horizontal, de dimensiones 810x1189x1189 mm, peso 143 kg, caudal de aire a velocidad máxima 2000 m³/h, consumo eléctrico de los ventiladores 1154 W con alimentación monofásica a 230 V, presión estática a velocidad máxima/mínima: 143/116 Pa, presión sonora a velocidad máxima/mínima a 1,5 m: 42,5/41 dBA, eficiencia térmica a velocidad máxima/mínima: 73,5/77,5%, diámetro de los ductos 250 mm, conectable a una red TCC-Link, con cambio de modo automático de operación de recuperación a free-cooling o viceversa y configuración desde el mando a distancia del caudal y presión de aire, rearme automático y alarma de filtros sucios. | 1 | 8988.64 | 8988.64
[5 empty] | Subtotal materiales: |  | 8988.64
2 |  |  |  | Mano de obra
mo005 |  | h |  | Técnico instalador de climatización. | 1.766 | 5.14 | 9.08
mo104 |  | h |  | Ayudante instalador de climatización. | 1.766 | 3.13 | 5.53
[5 empty] | Subtotal mano de obra: |  | 14.61
3 |  |  |  | Herramienta menor
|  | % |  | Herramienta menor | 2 | 9003.25 | 180.07
Coste de mantenimiento decenal: $ 1.561,16 en los primeros 10 años. |  |  |  |  | Costos directos (1+2+3): |  | 9183.32