## Hoja 1
ICS130 | Ud | Separador de sólidos en suspensión.
Separador de sólidos en suspensión, conexiones de 1 1/4" de diámetro hembra, con válvula de descarga de sólidos. Incluso elementos de montaje y accesorios necesarios para su correcto funcionamiento.
Rubro |  | Unidad | Descripción | Cantidad | Costo unitario | Costo parcial
1 |  |  | Materiales
mt38alb900c |  | Ud | Separador de sólidos en suspensión, conexiones de 1 1/4" de diámetro hembra, con válvula de descarga de sólidos. | 1 | 124.56 | 124.56
mt38www012 |  | Ud | Material auxiliar para instalaciones de calefacción y A.C.S. | 0.1 | 2.96 | 0.3
|  |  |  | Subtotal materiales: |  | 124.86
2 |  |  | Mano de obra
mo004 |  | h | Técnico calefactor. | 0.112 | 10.62 | 1.19
mo103 |  | h | Ayudante calefactor. | 0.112 | 6.62 | 0.74
|  |  |  | Subtotal mano de obra: |  | 1.93
3 |  |  | Herramienta menor
|  | % | Herramienta menor | 2 | 126.79 | 2.54
Coste de mantenimiento decenal: $ 36,21 en los primeros 10 años. |  |  |  | Costos directos (1+2+3): |  | 129.33