## Hoja 1
ICS130 | Ud | Separador de sólidos en suspensión.
Separador de sólidos en suspensión, con purgador automático de aire, conexiones de 1" de diámetro hembra, con válvula de descarga de sólidos. Incluso elementos de montaje y accesorios necesarios para su correcto funcionamiento.
Rubro |  | Unidad | Descripción | Cantidad | Costo unitario | Costo parcial
1 |  |  | Materiales
mt38alb905b |  | Ud | Separador de sólidos en suspensión, con purgador automático de aire, conexiones de 1" de diámetro hembra, con válvula de descarga de sólidos. | 1 | 223.88 | 223.88
mt38www012 |  | Ud | Material auxiliar para instalaciones de calefacción y A.C.S. | 0.1 | 2.96 | 0.3
|  |  |  | Subtotal materiales: |  | 224.18
2 |  |  | Mano de obra
mo004 |  | h | Técnico calefactor. | 0.112 | 10.62 | 1.19
mo103 |  | h | Ayudante calefactor. | 0.112 | 6.62 | 0.74
|  |  |  | Subtotal mano de obra: |  | 1.93
3 |  |  | Herramienta menor
|  | % | Herramienta menor | 2 | 226.11 | 4.52
Coste de mantenimiento decenal: $ 64,58 en los primeros 10 años. |  |  |  | Costos directos (1+2+3): |  | 230.63