## Hoja 1
ICV071 | Ud |  | Unidad interior, sistema aire-agua multi-split, para calefacción.
Unidad interior para sistema multi-split, para calefacción, potencia calorífica 11 kW, para gas R-410A y R-134a, dimensiones 705x600x695 mm, peso 144 kg. Totalmente montada, conexionada y puesta en marcha por la empresa instaladora para la comprobación de su correcto funcionamiento.
Rubro |  | Unidad |  | Descripción | Cantidad | Costo unitario | Costo parcial
1 |  |  |  | Materiales
mt42dai370a |  | Ud |  | Unidad interior para sistema multi-split, para calefacción, potencia calorífica 11 kW, para gas R-410A y R-134a, dimensiones 705x600x695 mm, peso 144 kg. | 1 | 6064.1 | 6064.1
mt37sve010e |  | Ud |  | Válvula de esfera de latón niquelado para roscar de 1 1/4". | 2 | 19.63 | 39.26
[5 empty] | Subtotal materiales: |  | 6103.36
2 |  |  |  | Mano de obra
mo005 |  | h |  | Técnico instalador de climatización. | 1.733 | 7.27 | 12.6
mo104 |  | h |  | Ayudante instalador de climatización. | 1.733 | 4.49 | 7.78
[5 empty] | Subtotal mano de obra: |  | 20.38
3 |  |  |  | Herramienta menor
|  | % |  | Herramienta menor | 2 | 6123.74 | 122.47
Coste de mantenimiento decenal: $ 3.997,57 en los primeros 10 años. |  |  |  |  | Costos directos (1+2+3): |  | 6246.21