## Hoja 1
ICV073 | Ud |  | Unidad interior, sistema aire-agua multi-split, para calefacción y refrigeración.
Unidad interior para sistema aire-agua multi-split, para calefacción y refrigeración, para gas R-410A y R-134a, dimensiones 705x600x695 mm, peso 120 kg. Totalmente montada, conexionada y puesta en marcha por la empresa instaladora para la comprobación de su correcto funcionamiento.
Rubro |  | Unidad |  | Descripción | Cantidad | Costo unitario | Costo parcial
1 |  |  |  | Materiales
mt42dai359a |  | Ud |  | Unidad interior para sistema aire-agua multi-split, para calefacción y refrigeración, para gas R-410A y R-134a, dimensiones 705x600x695 mm, peso 120 kg, rango de temperatura de salida de agua para calefacción desde 25 hasta 80°C, rango de temperatura de salida de agua para refrigeración desde 5 hasta 20°C, rango de temperatura de salida de agua para producción de A.C.S. desde 45 hasta 75°C. | 1 | 8048.2 | 8048.2
mt37sve010e |  | Ud |  | Válvula de esfera de latón niquelado para roscar de 1 1/4". | 2 | 19.63 | 39.26
[5 empty] | Subtotal materiales: |  | 8087.46
2 |  |  |  | Mano de obra
mo005 |  | h |  | Técnico instalador de climatización. | 1.23 | 7.27 | 8.94
mo104 |  | h |  | Ayudante instalador de climatización. | 1.23 | 4.49 | 5.52
[5 empty] | Subtotal mano de obra: |  | 14.46
3 |  |  |  | Herramienta menor
|  | % |  | Herramienta menor | 2 | 8101.92 | 162.04
Coste de mantenimiento decenal: $ 5.288,93 en los primeros 10 años. |  |  |  |  | Costos directos (1+2+3): |  | 8263.96