## Hoja 1
IEP020 | Ud | Toma de tierra independiente.
Toma de tierra independiente de profundidad, método jabalina, con un electrodo de acero cobreado de 2 m de longitud.
Descompuesto |  | Ud | Descomposición | Rend. | p.s. | Precio partida
mt35tte010b |  | Ud | Electrodo para red de toma de tierra cobreado con 300 µm, fabricado en acero, de 15 mm de diámetro y 2 m de longitud. | 1 | 29.3 | 29.3
mt35ttc010b |  | m | Conductor de cobre desnudo, de 35 mm². | 0.25 | 4.58 | 1.15
mt35tta040 |  | Ud | Grapa abarcón para conexión de jabalina. | 1 | 1.63 | 1.63
mt35tta010 |  | Ud | Caja de revisión de polipropileno para toma de tierra, de 300x300 mm, con tapa de registro. | 1 | 120.44 | 120.44
mt35tta030 |  | Ud | Puente para comprobación de puesta a tierra de la instalación eléctrica. | 1 | 74.86 | 74.86
mt01art020a |  | m³ | Tierra de la propia excavación. | 0.018 | 0.71 | 0.01
mt35tta060 |  | Ud | Saco de 5 kg de sales minerales para la mejora de la conductividad de puestas a tierra. | 0.333 | 5.7 | 1.9
mt35www020 |  | Ud | Material auxiliar para instalaciones de toma de tierra. | 1 | 1.87 | 1.87
mq01ret020b |  | h | Retrocargadora sobre neumáticos 75 CV. | 0.003 | 34.24 | 0.1
mo001 |  | h | Electricista. | 0.286 | 5.24 | 1.5
mo093 |  | h | Ayudante electricista. | 0.286 | 3.56 | 1.02
mo104 |  | h | Peón de albañil. | 0.001 | 3.38 | 0
|  | % | Medios auxiliares | 2 | 233.78 | 4.68
|  | % | Costes indirectos | 3 | 238.46 | 7.15
Coste de mantenimiento decenal: $ 4,91 en los primeros 10 años. |  |  |  |  | Total: | 245.61