## Hoja 1
IEX100 | Ud | Telerruptor modular.
Telerruptor de 2 módulos, bipolar (2P), de 32 A y extensión de 32 A.
Rubro |  | Unidad | Descripción | Cantidad | Costo unitario | Costo parcial
1 |  |  | Materiales
mt35cgm032b |  | Ud | Telerruptor de 2 módulos, bipolar (2P), de 32 A y extensión de 32 A, incluso accesorios de montaje. | 1 | 93.9 | 93.9
|  |  |  | Subtotal materiales: |  | 93.9
2 |  |  | Mano de obra
mo003 |  | h | Electricista. | 0.28 | 7.38 | 2.07
|  |  |  | Subtotal mano de obra: |  | 2.07
3 |  |  | Herramienta menor
|  | % | Herramienta menor | 2 | 95.97 | 1.92
Coste de mantenimiento decenal: $ 4,89 en los primeros 10 años. |  |  |  | Costos directos (1+2+3): |  | 97.89