## Hoja 1
IFC020 | Ud | Batería de medidores divisionarios para abastecimiento de agua potable.
Batería de acero galvanizado, de 2 1/2" DN 65 mm y salidas con conexión embridada, para centralización de un máximo de 18 contadores de 1/2" DN 15 mm en dos filas, con llave de corte, llaves de entrada, grifos de comprobación, válvulas de retención, llaves de salida, latiguillos y cuadro de clasificación. Incluso soportes para el colector y material auxiliar. El precio no incluye los medidores de agua.
Rubro |  | Unidad | Descripción | Cantidad | Costo unitario | Costo parcial
1 |  |  | Materiales
mt37svc010r |  | Ud | Válvula de compuerta de latón fundido, para roscar, de 2 1/2". | 1 | 90.96 | 90.96
mt37ccb010hb |  | Ud | Batería de acero galvanizado de 2 1/2" DN 65 mm, para centralización de 18 contadores divisionarios de agua en dos filas, de 1330x620 mm. Incluso soporte y brida. | 1 | 425.13 | 425.13
mt37sve010b |  | Ud | Válvula de esfera de latón niquelado para roscar de 1/2". | 36 | 7.11 | 255.96
mt37sgl012a |  | Ud | Grifo de comprobación de latón, para roscar, de 1/2". | 18 | 7.39 | 133.02
mt37svr010a |  | Ud | Válvula de retención de latón para roscar de 1/2". | 18 | 6.18 | 111.24
mt37ccb040a |  | Ud | Latiguillo de acero inoxidable, de 3/4", de 400 mm de longitud. | 18 | 19.86 | 357.48
mt37ccb015ha |  | Ud | Cuadro de clasificación metálico para centralización de 18 contadores divisionarios de agua en dos filas. | 1 | 15.37 | 15.37
mt37www010 |  | Ud | Material auxiliar para instalaciones de plomería. | 1 | 2.01 | 2.01
|  |  |  | Subtotal materiales: |  | 1391.17
2 |  |  | Mano de obra
mo008 |  | h | Plomero. | 10.091 | 10.62 | 107.17
mo107 |  | h | Ayudante plomero. | 5.046 | 6.62 | 33.4
|  |  |  | Subtotal mano de obra: |  | 140.57
3 |  |  | Herramienta menor
|  | % | Herramienta menor | 2 | 1531.74 | 30.63
Coste de mantenimiento decenal: $ 78,12 en los primeros 10 años. |  |  |  | Costos directos (1+2+3): |  | 1562.37