## Hoja 1
IFC090 | Ud | Medidor de agua.
Medidor de agua fría de lectura directa, de chorro simple, caudal nominal 1,5 m³/h, diámetro 1/2", temperatura máxima 30°C, presión máxima 16 bar, apto para aguas muy duras, con tapa, racores de conexión y precinto.
Rubro |  | Unidad | Descripción | Cantidad | Costo unitario | Costo parcial
1 |  |  | Materiales
mt37alb100a |  | Ud | Medidor de agua fría de lectura directa, de chorro simple, caudal nominal 1,5 m³/h, diámetro 1/2", temperatura máxima 30°C, presión máxima 16 bar, apto para aguas muy duras, con tapa, racores de conexión y precinto. | 1 | 48.42 | 48.42
mt38www012 |  | Ud | Material auxiliar para instalaciones de calefacción y A.C.S. | 1 | 2.96 | 2.96
|  |  |  | Subtotal materiales: |  | 51.38
2 |  |  | Mano de obra
mo004 |  | h | Técnico calefactor. | 0.448 | 10.62 | 4.76
|  |  |  | Subtotal mano de obra: |  | 4.76
3 |  |  | Herramienta menor
|  | % | Herramienta menor | 2 | 56.14 | 1.12
Coste de mantenimiento decenal: $ 14,32 en los primeros 10 años. |  |  |  | Costos directos (1+2+3): |  | 57.26