## Hoja 1
IFM010 | Ud |  | Montante.
Montante de 12 m de longitud, colocado superficialmente y fijado al paramento, formado por tubo de polietileno reticulado (PE-Xa), serie 5, de 20 mm de diámetro exterior, PN=6 atm y 1,9 mm de espesor, suministrado en rollos; purgador automático de aire de latón y llave de paso de esfera de latón niquelado. Incluso material auxiliar para montaje y sujeción a la obra, accesorios y piezas especiales.
Rubro |  | Unidad |  | Descripción | Cantidad | Costo unitario | Costo parcial
1 |  |  |  | Materiales
mt37tpu400b |  | Ud |  | Material auxiliar para montaje y sujeción a la obra de las tuberías de polietileno reticulado (PE-Xa), serie 5, de 20 mm de diámetro exterior. | 12 | 0.23 | 2.76
mt37tpu010bd |  | m |  | Tubo de polietileno reticulado (PE-Xa), serie 5, de 20 mm de diámetro exterior, PN=6 atm y 1,9 mm de espesor, suministrado en rollos, según ISO 15875-2, con el precio incrementado el 15% en concepto de accesorios y piezas especiales. | 12 | 5.21 | 62.52
mt37sgl020d |  | Ud |  | Purgador automático de aire con boya y rosca de 1/2" de diámetro, cuerpo y tapa de latón, para una presión máxima de trabajo de 10 bar y una temperatura máxima de 110°C. | 1 | 12.57 | 12.57
mt37sve010b |  | Ud |  | Válvula de esfera de latón niquelado para roscar de 1/2". | 1 | 7.11 | 7.11
[5 empty] | Subtotal materiales: |  | 84.96
2 |  |  |  | Mano de obra
mo008 |  | h |  | Plomero. | 0.706 | 10.62 | 7.5
mo107 |  | h |  | Ayudante plomero. | 0.706 | 6.62 | 4.67
[5 empty] | Subtotal mano de obra: |  | 12.17
3 |  |  |  | Herramienta menor
|  | % |  | Herramienta menor | 2 | 97.13 | 1.94
Coste de mantenimiento decenal: $ 4,95 en los primeros 10 años. |  |  |  |  | Costos directos (1+2+3): |  | 99.07