## Hoja 1
IFW020 | Ud | Filtro retenedor de residuos.
Filtro retenedor de residuos de latón, con tamiz de acero inoxidable con perforaciones de 0,5 mm de diámetro, con rosca de 1 1/2", para una presión máxima de trabajo de 16 bar y una temperatura máxima de 110°C.
Rubro |  |  | Unidad | Descripción | Cantidad | Costo unitario | Costo parcial
1 |  |  |  | Materiales
mt37www060g |  |  | Ud | Filtro retenedor de residuos de latón, con tamiz de acero inoxidable con perforaciones de 0,5 mm de diámetro, con rosca de 1 1/2", para una presión máxima de trabajo de 16 bar y una temperatura máxima de 110°C. | 1 | 33.04 | 33.04
mt37www010 |  |  | Ud | Material auxiliar para instalaciones de plomería. | 1 | 1.8 | 1.8
[5 empty] | Subtotal materiales: |  | 34.84
2 |  |  |  | Mano de obra
mo008 |  |  | h | Plomero. | 0.168 | 7.38 | 1.24
mo107 |  |  | h | Ayudante plomero. | 0.168 | 4.59 | 0.77
[5 empty] | Subtotal mano de obra: |  | 2.01
3 |  |  |  | Herramienta menor
|  |  | % | Herramienta menor | 2 | 36.85 | 0.74
Coste de mantenimiento decenal: $ 6,39 en los primeros 10 años. |  |  |  |  | Costos directos (1+2+3): |  | 37.59