## Hoja 1
IFW030 | Ud | Grifo.
Grifo de latón cromado para jardín o terraza, con racor de conexión a manguera, de 1" de diámetro.
Rubro |  | Unidad | Descripción | Cantidad | Costo unitario | Costo parcial
1 |  |  | Materiales
mt37sgl045c |  | Ud | Grifo de latón cromado para jardín o terraza, con racor de conexión a manguera, de 1" de diámetro. | 1 | 40.32 | 40.32
mt37www010 |  | Ud | Material auxiliar para instalaciones de plomería. | 1 | 1.8 | 1.8
|  |  |  | Subtotal materiales: |  | 42.12
2 |  |  | Mano de obra
mo008 |  | h | Plomero. | 0.112 | 7.38 | 0.83
mo107 |  | h | Ayudante plomero. | 0.112 | 4.59 | 0.51
|  |  |  | Subtotal mano de obra: |  | 1.34
3 |  |  | Herramienta menor
|  | % | Herramienta menor | 2 | 43.46 | 0.87
Coste de mantenimiento decenal: $ 7,54 en los primeros 10 años. |  |  |  | Costos directos (1+2+3): |  | 44.33