## Hoja 1
IFW040 | Ud |  | Válvula de retención.
Válvula de retención de hierro fundido, DN 200 mm.
Descompuesto |  | Ud |  | Descomposición | Rend. | p.s. | Precio partida
mt37svr020i |  | Ud |  | Válvula de retención de doble clapeta, con cuerpo de hierro fundido y clapeta, eje y resorte de acero inoxidable, DN 200 mm, PN 16 atm. | 1 | 260.55 | 260.55
mt37www010 |  | Ud |  | Material auxiliar para instalaciones de plomería. | 1 | 1.89 | 1.89
mo007 |  | h |  | Plomero. | 0.457 | 5.98 | 2.73
mo100 |  | h |  | Ayudante plomero. | 0.457 | 4.06 | 1.86
|  | % |  | Medios auxiliares | 2 | 267.03 | 5.34
|  | % |  | Costes indirectos | 3 | 272.37 | 8.17
Coste de mantenimiento decenal: $ 47,69 en los primeros 10 años. | [5 empty] | Total: | 280.54