## Hoja 1
IFW040 | Ud |  | Válvula de retención.
Válvula de retención de hierro fundido, DN 250 mm.
Descompuesto |  | Ud |  | Descomposición | Rend. | p.s. | Precio partida
mt37svr020j |  | Ud |  | Válvula de retención de doble clapeta, con cuerpo de hierro fundido y clapeta, eje y resorte de acero inoxidable, DN 250 mm, PN 16 atm. | 1 | 365.53 | 365.53
mt37www010 |  | Ud |  | Material auxiliar para instalaciones de plomería. | 1 | 1.89 | 1.89
mo007 |  | h |  | Plomero. | 0.572 | 5.98 | 3.42
mo100 |  | h |  | Ayudante plomero. | 0.572 | 4.06 | 2.32
|  | % |  | Medios auxiliares | 2 | 373.16 | 7.46
|  | % |  | Costes indirectos | 3 | 380.62 | 11.42
Coste de mantenimiento decenal: $ 66,65 en los primeros 10 años. | [5 empty] | Total: | 392.04