## Hoja 1
IFW050 | Ud | Purgador.
Purgador automático de aire con boya y rosca de 1/8" de diámetro, cuerpo y tapa de latón, para una presión máxima de trabajo de 10 bar y una temperatura máxima de 115°C.
Rubro |  | Unidad | Descripción | Cantidad | Costo unitario | Costo parcial
1 |  |  | Materiales
mt37sgl020a |  | Ud | Purgador automático de aire con boya y rosca de 1/8" de diámetro, cuerpo y tapa de latón, para una presión máxima de trabajo de 10 bar y una temperatura máxima de 115°C. | 1 | 26.48 | 26.48
mt37www010 |  | Ud | Material auxiliar para instalaciones de plomería. | 1 | 2.01 | 2.01
|  |  |  | Subtotal materiales: |  | 28.49
2 |  |  | Mano de obra
mo008 |  | h | Plomero. | 0.112 | 10.62 | 1.19
mo107 |  | h | Ayudante plomero. | 0.112 | 6.62 | 0.74
|  |  |  | Subtotal mano de obra: |  | 1.93
3 |  |  | Herramienta menor
|  | % | Herramienta menor | 2 | 30.42 | 0.61
Coste de mantenimiento decenal: $ 5,28 en los primeros 10 años. |  |  |  | Costos directos (1+2+3): |  | 31.03