## Hoja 1
IFW060 | Ud | Válvula limitadora de presión.
Válvula limitadora de presión de latón, de 1/2" DN 15 mm de diámetro, presión máxima de entrada de 15 bar y presión de salida regulable entre 1 y 4 bar. Incluso manómetro, elementos de montaje y demás accesorios necesarios para su correcto funcionamiento.
Rubro |  | Unidad | Descripción | Cantidad | Costo unitario | Costo parcial
1 |  |  | Materiales
mt37svl010a |  | Ud | Válvula limitadora de presión de latón, de 1/2" DN 15 mm de diámetro, presión máxima de entrada de 15 bar y presión de salida regulable entre 1 y 4 bar, temperatura máxima de 80°C, con racores. | 1 | 28.23 | 28.23
mt42www041 |  | Ud | Manómetro con baño de glicerina y diámetro de esfera de 100 mm, con toma vertical, para montaje roscado de 1/4", escala de presión de 0 a 10 bar. | 1 | 60.91 | 60.91
mt37www010 |  | Ud | Material auxiliar para instalaciones de plomería. | 1 | 2.01 | 2.01
|  |  |  | Subtotal materiales: |  | 91.15
2 |  |  | Mano de obra
mo008 |  | h | Plomero. | 0.112 | 10.62 | 1.19
mo107 |  | h | Ayudante plomero. | 0.112 | 6.62 | 0.74
|  |  |  | Subtotal mano de obra: |  | 1.93
3 |  |  | Herramienta menor
|  | % | Herramienta menor | 2 | 93.08 | 1.86
Coste de mantenimiento decenal: $ 123,42 en los primeros 10 años. |  |  |  | Costos directos (1+2+3): |  | 94.94