## Hoja 1
IFW070 | Ud | Caja de revisión.
Caja de revisión de hormigón simple en sitio, de dimensiones interiores 60x60x60 cm, con marco y tapa de fundición, para alojamiento de la válvula.
Descompuesto |  | Ud | Descomposición | Rend. | Precio unitario | Precio partida
mt10hmf050ftb |  | m³ | Hormigón simple f'c=310 kg/cm² (31 MPa), clase de exposición F0 S2 P1 C0, tamaño máximo del árido 19 mm, consistencia blanda, premezclado en planta, según NEC-11 y ACI 318-08. | 0.122 | 110.54 | 13.49
mt08epr030c |  | Ud | Encofrado para formación de cajas de revisión de sección cuadrada de 60x60x60 cm, realizado con placas metálicas reutilizables, incluso parte proporcional de accesorios de montaje. | 0.05 | 387.23 | 19.36
mt10hmf050fwb |  | m³ | Hormigón simple f'c=350 kg/cm² (35 MPa), clase de exposición F0 S2 P1 C0, tamaño máximo del árido 19 mm, consistencia blanda, premezclado en planta, según NEC-11 y ACI 318-08. | 0.207 | 119.12 | 24.66
mt11tfa010c |  | Ud | Marco y tapa de fundición, 60x60 cm, para caja de revisión registrable, carga de rotura 125 kN. | 1 | 72.14 | 72.14
mt01arr010a |  | t | Grava de cantera, de 19 a 25 mm de diámetro. | 0.581 | 8.67 | 5.04
mq01ret020b |  | h | Retrocargadora sobre neumáticos, de 70 kW. | 0.083 | 37.59 | 3.12
mo019 |  | h | Albañil. | 1.27 | 6.63 | 8.42
mo111 |  | h | Peón de albañil. | 0.96 | 4.47 | 4.29
|  | % | Medios auxiliares | 2 | 150.52 | 3.01
|  | % | Costes indirectos | 3 | 153.53 | 4.61
Coste de mantenimiento decenal: $ 7,91 en los primeros 10 años. |  |  |  |  | Total: | 158.14