## Hoja 1
IFW070 | Ud | Caja de revisión.
Suministro y montaje de caja de revisión enterrada, de dimensiones interiores 40x40x40, prefabricada de polipropileno, sobre solera de hormigón simple f'c=210 kg/cm² (21 MPa), clase de exposición F0 S0 P0 C0, tamaño máximo del agregado 19 mm, consistencia blanda de 15 cm de espesor, con tapa prefabricada de PVC, para alojamiento de la válvula. El precio no incluye la válvula, la excavación ni el relleno del trasdós.
Rubro |  |  | Unidad | Descripción | Cantidad | Costo unitario | Costo parcial
1 |  |  |  | Materiales
mt10hmf050ade |  |  | m³ | Hormigón simple f'c=210 kg/cm² (21 MPa), clase de exposición F0 S0 P0 C0, tamaño máximo del agregado 19 mm, consistencia blanda, premezclado en planta, según NEC-11 y ACI 318. | 0.074 | 86.65 | 6.41
mt11arp100b |  |  | Ud | Caja de revisión de polipropileno, 40x40x40 cm. | 1 | 73.04 | 73.04
mt08aaa010a |  |  | m³ | Agua. | 0.006 | 1.61 | 0.01
mt01arg005a |  |  | t | Arena de cantera, para mortero preparado en obra. | 0.018 | 21.69 | 0.39
mt08cem000c |  |  | kg | Cemento gris en sacos. | 5.4 | 0.15 | 0.81
mt08adt010 |  |  | kg | Aditivo hidrófugo para impermeabilización de morteros u hormigones. | 0.108 | 1.28 | 0.14
mt11arp050f |  |  | Ud | Tapa de PVC, para cajas de revisión de plomería de 40x40 cm, con cierre hermético al paso de los olores mefíticos. | 1 | 48.76 | 48.76
[5 empty] | Subtotal materiales: |  | 129.56
2 |  |  |  | Mano de obra
mo020 |  |  | h | Albañil. | 0.57 | 7.18 | 4.09
mo113 |  |  | h | Peón de albañil. | 0.422 | 4.42 | 1.87
[5 empty] | Subtotal mano de obra: |  | 5.96
3 |  |  |  | Herramienta menor
|  |  | % | Herramienta menor | 2 | 135.52 | 2.71
Coste de mantenimiento decenal: $ 6,91 en los primeros 10 años. |  |  |  |  | Costos directos (1+2+3): |  | 138.23