## Hoja 1
IGD135 | Ud | Vaporizador de calentamiento directo, a gas.
Vaporizador de calentamiento directo, a gas, de 80 kg/h de caudal nominal y 534x559x1067 mm, compuesto por cuerpo de lámina de acero, acabado con pintura epoxi color verde; depósito de presión; válvula de control de entrada de gas en fase líquida, de 3/4"; válvula de control de nivel de gas en fase líquida con flotador; válvula de control de salida de gas en fase gaseosa, de 1"; termostato; válvula de seguridad; regulador de quemador; quemador y accesorios de conexión. El precio no incluye la obra civil.
Rubro |  | Unidad | Descripción | Cantidad | Costo unitario | Costo parcial
1 |  |  | Materiales
mt43vag020a |  | Ud | Vaporizador de calentamiento directo, a gas, de 80 kg/h de caudal nominal y 534x559x1067 mm, compuesto por cuerpo de lámina de acero, acabado con pintura epoxi color verde; depósito de presión; válvula de control de entrada de gas en fase líquida, de 3/4"; válvula de control de nivel de gas en fase líquida con flotador; válvula de control de salida de gas en fase gaseosa, de 1"; termostato; válvula de seguridad; regulador de quemador; quemador y accesorios de conexión. | 1 | 5033.65 | 5033.65
mt43www010 |  | Ud | Material auxiliar para instalaciones de gas. | 1 | 2.01 | 2.01
|  |  |  | Subtotal materiales: |  | 5035.66
2 |  |  | Mano de obra
mo010 |  | h | Técnico de gas. | 0.336 | 10.62 | 3.57
mo109 |  | h | Ayudante instalador de gas. | 0.336 | 6.62 | 2.22
|  |  |  | Subtotal mano de obra: |  | 5.79
3 |  |  | Herramienta menor
|  | % | Herramienta menor | 2 | 5041.45 | 100.83
Coste de mantenimiento decenal: $ 1.182,72 en los primeros 10 años. |  |  |  | Costos directos (1+2+3): |  | 5142.28