## Hoja 1
III101 | Ud |  | Luminaria circular empotrada tipo Downlight, con lámpara LED.
Luminaria circular fija de techo tipo Downlight, no regulable, de 17,5 W, alimentación a 220/240 V y 50-60 Hz, de 125 mm de diámetro de empotramiento y 110 mm de altura, con lámpara LED no reemplazable, temperatura de color 4000 K, óptica formada por reflector recubierto con aluminio vaporizado, acabado muy brillante, de alto rendimiento, haz de luz extensivo 66°, aro embellecedor de plástico, acabado termoesmaltado, de color blanco, índice de deslumbramiento unificado menor de 19, índice de reproducción cromática mayor de 80, flujo luminoso 922 lúmenes, grado de protección IP40, con flejes de fijación. Instalación empotrada.
Rubro |  | Unidad |  | Descripción | Cantidad | Costo unitario | Costo parcial
1 |  |  |  | Materiales
mt34lle050p |  | Ud |  | Luminaria circular fija de techo tipo Downlight, no regulable, de 17,5 W, alimentación a 220/240 V y 50-60 Hz, de 125 mm de diámetro de empotramiento y 110 mm de altura, con lámpara LED no reemplazable, temperatura de color 4000 K, óptica formada por reflector recubierto con aluminio vaporizado, acabado muy brillante, de alto rendimiento, haz de luz extensivo 66°, aro embellecedor de plástico, acabado termoesmaltado, de color blanco, índice de deslumbramiento unificado menor de 19, índice de reproducción cromática mayor de 80, flujo luminoso 922 lúmenes, grado de protección IP40, con flejes de fijación, para empotrar. | 1 | 200.16 | 200.16
[5 empty] | Subtotal materiales: |  | 200.16
2 |  |  |  | Mano de obra
mo003 |  | h |  | Electricista. | 0.335 | 8.46 | 2.83
mo102 |  | h |  | Ayudante electricista. | 0.335 | 5.26 | 1.76
[5 empty] | Subtotal mano de obra: |  | 4.59
3 |  |  |  | Herramienta menor
|  | % |  | Herramienta menor | 2 | 204.75 | 4.1
Coste de mantenimiento decenal: $ 83,54 en los primeros 10 años. |  |  |  |  | Costos directos (1+2+3): |  | 208.85