## Hoja 1
III100 | Ud | Luminaria empotrada tipo Downlight.
Luminaria circular de techo Downlight, de 250 mm de diámetro, para 2 lámparas fluorescentes TC-D de 26 W; con marco exterior y cuerpo interior de aluminio inyectado, acabado lacado, de color blanco; reflector de aluminio de alta pureza y balasto magnético; protección IP20 y aislamiento clase F. Instalación empotrada. Incluso lámparas. El precio no incluye las ayudas de albañilería para instalaciones.
Rubro |  |  | Unidad | Descripción | Cantidad | Costo unitario | Costo parcial
1 |  |  |  | Materiales
mt34lam030cb |  |  | Ud | Luminaria circular de techo Downlight, de 250 mm de diámetro, para 2 lámparas fluorescentes TC-D de 26 W; con marco exterior y cuerpo interior de aluminio inyectado, acabado lacado, de color blanco; reflector de aluminio de alta pureza y balasto magnético; protección IP20 y aislamiento clase F. | 1 | 128.85 | 128.85
mt34tuf020o |  |  | Ud | Lámpara fluorescente compacta TC-D de 26 W. | 2 | 6.74 | 13.48
[5 empty] | Subtotal materiales: |  | 142.33
2 |  |  |  | Mano de obra
mo003 |  |  | h | Electricista. | 0.447 | 8.02 | 3.58
mo102 |  |  | h | Ayudante electricista. | 0.447 | 4.98 | 2.23
[5 empty] | Subtotal mano de obra: |  | 5.81
3 |  |  |  | Herramienta menor
|  |  | % | Herramienta menor | 2 | 148.14 | 2.96
Coste de mantenimiento decenal: $ 83,11 en los primeros 10 años. |  |  |  |  | Costos directos (1+2+3): |  | 151.1