## Hoja 1
III140 | Ud | Luminaria. Instalación en superficie.
Luminaria cuadrada, de 652x652x100 mm, para 4 lámparas fluorescentes TL de 18 W, con cuerpo de luminaria de lámina de acero, acabado lacado, de color blanco, cantoneras de ABS y lamas transversales estriadas; reflector de aluminio, acabado brillante; balasto magnético; protección IP20 y aislamiento clase F. Instalación en superficie. Incluso lámparas.
Rubro |  |  | Unidad | Descripción | Cantidad | Costo unitario | Costo parcial
1 |  |  |  | Materiales
mt34lam120cs |  |  | Ud | Luminaria cuadrada, de 652x652x100 mm, para 4 lámparas fluorescentes TL de 18 W, con cuerpo de luminaria de lámina de acero, acabado lacado, de color blanco, cantoneras de ABS y lamas transversales estriadas; reflector de aluminio, acabado brillante; balasto magnético; protección IP20 y aislamiento clase F, para instalar en superficie. | 1 | 169.54 | 169.54
mt34tuf010k |  |  | Ud | Tubo fluorescente TL de 18 W. | 4 | 11.6 | 46.4
[5 empty] | Subtotal materiales: |  | 215.94
2 |  |  |  | Mano de obra
mo003 |  |  | h | Electricista. | 0.168 | 9.71 | 1.63
mo102 |  |  | h | Ayudante electricista. | 0.168 | 6.04 | 1.01
[5 empty] | Subtotal mano de obra: |  | 2.64
3 |  |  |  | Herramienta menor
|  |  | % | Herramienta menor | 2 | 218.58 | 4.37
Coste de mantenimiento decenal: $ 122,62 en los primeros 10 años. |  |  |  |  | Costos directos (1+2+3): |  | 222.95