## Hoja 1
III150 | Ud | Luminaria. Instalación suspendida.
Luminaria lineal, de 1486x85x85 mm, para 1 lámpara fluorescente T5 de 49 W, con cuerpo de luminaria formado por perfiles de aluminio extruido, acabado termoesmaltado de color gris RAL 9006; tapas finales; difusor opal de alta transmitancia; reflector interior acabado termoesmaltado, de color blanco; protección IP20. Incluso lámparas.
Rubro |  |  | Unidad | Descripción | Cantidad | Costo unitario | Costo parcial
1 |  |  |  | Materiales
mt34ode470ba |  |  | Ud | Luminaria lineal, de 1486x85x85 mm, para 1 lámpara fluorescente T5 de 49 W, con cuerpo de luminaria formado por perfiles de aluminio extruido, acabado termoesmaltado de color gris RAL 9006; tapas finales; difusor opal de alta transmitancia; reflector interior acabado termoesmaltado, de color blanco; protección IP20. | 1 | 241.23 | 241.23
mt34tuf010f |  |  | Ud | Tubo fluorescente T5 de 49 W. | 1 | 9.99 | 9.99
[5 empty] | Subtotal materiales: |  | 251.22
2 |  |  |  | Mano de obra
mo003 |  |  | h | Electricista. | 0.224 | 9.71 | 2.18
mo102 |  |  | h | Ayudante electricista. | 0.224 | 6.04 | 1.35
[5 empty] | Subtotal mano de obra: |  | 3.53
3 |  |  |  | Herramienta menor
|  |  | % | Herramienta menor | 2 | 254.75 | 5.1
Coste de mantenimiento decenal: $ 142,92 en los primeros 10 años. |  |  |  |  | Costos directos (1+2+3): |  | 259.85