## Hoja 1
III160 | Ud | Aplique.
Aplique de pared, de 402x130x400 mm, para 1 lámpara fluorescente TC-L de 24 W, con cuerpo de luminaria formado por perfiles de aluminio extruido, acabado termoesmaltado, de color blanco; reflector acabado termoesmaltado de color blanco; difusor de policarbonato con chapa microperforada; protección IP20, aislamiento clase F y rendimiento mayor del 65%. Instalación en superficie. Incluso lámparas.
Rubro |  | Unidad | Descripción | Cantidad | Costo unitario | Costo parcial
1 |  |  | Materiales
mt34ode030a |  | Ud | Aplique de pared, de 402x130x400 mm, para 1 lámpara fluorescente TC-L de 24 W, con cuerpo de luminaria formado por perfiles de aluminio extruido, acabado termoesmaltado, de color blanco; reflector acabado termoesmaltado de color blanco; difusor de policarbonato con chapa microperforada; protección IP20, aislamiento clase F y rendimiento mayor del 65%. | 1 | 167.98 | 167.98
mt34tuf020e |  | Ud | Lámpara fluorescente compacta TC-L de 24 W. | 1 | 7.77 | 7.77
|  |  |  | Subtotal materiales: |  | 175.75
2 |  |  | Mano de obra
mo003 |  | h | Electricista. | 0.168 | 9.71 | 1.63
mo102 |  | h | Ayudante electricista. | 0.168 | 6.04 | 1.01
|  |  |  | Subtotal mano de obra: |  | 2.64
3 |  |  | Herramienta menor
|  | % | Herramienta menor | 2 | 178.39 | 3.57
Coste de mantenimiento decenal: $ 100,08 en los primeros 10 años. |  |  |  | Costos directos (1+2+3): |  | 181.96