## Hoja 1
IOJ012 |  | m² |  | Sellado de penetraciones: revestimiento ignífugo.
Revestimiento ignífugo con pasta acuosa, de alta elasticidad y ligeramente intumescente, de color blanco, aplicada en capa de 1 mm, para sellado de penetraciones para cables y canalizaciones de cables.
Descompuesto | Ud |  | Descomposición |  | Rend. | Precio unitario | Precio partida
mt16lrw101a | kg |  | Pasta acuosa, de alta elasticidad y ligeramente intumescente, de color blanco, para revestimientos ignífugos sobre soportes de lana de roca (paneles, coquillas) o cables en sistemas de sellado de penetraciones. |  | 1.8 | 39.7 | 71.46
mo032 | h |  | Aplicador de productos impermeabilizantes. |  | 0.166 | 3.67 | 0.61
mo070 | h |  | Ayudante aplicador de productos impermeabilizantes. |  | 0.166 | 2.32 | 0.39
| % |  | Medios auxiliares |  | 2 | 72.46 | 1.45
| % |  | Costes indirectos |  | 3 | 73.91 | 2.22
Coste de mantenimiento decenal: $ 8,37 en los primeros 10 años. | [5 empty] | Total: | 76.13