## Hoja 1
IOX010 | Ud |  | Extintor.
Extintor portátil de polvo químico ABC polivalente antibrasa, con presión incorporada, de eficacia 21A-144B-C, con 6 kg de agente extintor, con manómetro y manguera con boquilla difusora. Incluso soporte y accesorios de montaje.
Rubro |  | Unidad |  | Descripción | Cantidad | Costo unitario | Costo parcial
1 |  |  |  | Materiales
mt41ixi010a |  | Ud |  | Extintor portátil de polvo químico ABC polivalente antibrasa, con presión incorporada, de eficacia 21A-144B-C, con 6 kg de agente extintor, con manómetro y manguera con boquilla difusora, con accesorios de montaje. | 1 | 58.51 | 58.51
[5 empty] | Subtotal materiales: |  | 58.51
2 |  |  |  | Mano de obra
mo113 |  | h |  | Peón de albañil. | 0.112 | 5.83 | 0.65
[5 empty] | Subtotal mano de obra: |  | 0.65
3 |  |  |  | Herramienta menor
|  | % |  | Herramienta menor | 2 | 59.16 | 1.18
Coste de mantenimiento decenal: $ 220,24 en los primeros 10 años. |  |  |  |  | Costos directos (1+2+3): |  | 60.34