## Hoja 1
ISB040 | m | Tubería para ventilación primaria.
Tubería para ventilación primaria de la red de desagüe de aguas, formada por tubo de PVC, de 110 mm de diámetro y 1,4 mm de espesor; unión pegada con adhesivo. Incluso líquido limpiador, adhesivo para tubos y accesorios de PVC, material auxiliar para montaje y sujeción a la obra, accesorios y piezas especiales.
Rubro |  | Unidad | Descripción | Cantidad | Costo unitario | Costo parcial
1 |  |  | Materiales
mt36tvg400f |  | Ud | Material auxiliar para montaje y sujeción a la obra de las tuberías de PVC, de 110 mm de diámetro. | 1 | 0.6 | 0.6
mt36tvg010fg |  | m | Tubo de PVC, de 110 mm de diámetro y 1,4 mm de espesor, con el precio incrementado el 30% en concepto de accesorios y piezas especiales. | 1 | 5.12 | 5.12
mt11var009 |  | l | Líquido limpiador para pegado mediante adhesivo de tubos y accesorios de PVC. | 0.024 | 53.75 | 1.29
mt11var010 |  | l | Adhesivo para tubos y accesorios de PVC. | 0.012 | 68.5 | 0.82
|  |  |  | Subtotal materiales: |  | 7.83
2 |  |  | Mano de obra
mo008 |  | h | Plomero. | 0.118 | 10.62 | 1.25
mo107 |  | h | Ayudante plomero. | 0.059 | 6.62 | 0.39
|  |  |  | Subtotal mano de obra: |  | 1.64
3 |  |  | Herramienta menor
|  | % | Herramienta menor | 2 | 9.47 | 0.19
Coste de mantenimiento decenal: $ 0,48 en los primeros 10 años. |  |  |  | Costos directos (1+2+3): |  | 9.66