## Hoja 1
ISD007 | Ud | Válvula de aireación.
Válvula de ventilación de ABS, de 50 mm de diámetro, con junta elástica.
Descompuesto |  | Ud | Descomposición | Rend. | Precio unitario | Precio partida
mt36vag010c |  | Ud | Válvula de ventilación de ABS, de 50 mm de diámetro, con diafragma, rejilla de protección contra la entrada de insectos y junta elástica de caucho. | 1 | 49.3 | 49.3
mo007 |  | h | Plomero. | 0.229 | 6.86 | 1.57
mo099 |  | h | Ayudante plomero. | 0.229 | 4.65 | 1.06
|  | % | Medios auxiliares | 2 | 51.93 | 1.04
|  | % | Costes indirectos | 3 | 52.97 | 1.59
Coste de mantenimiento decenal: $ 2,73 en los primeros 10 años. |  |  |  |  | Total: | 54.56