## Hoja 1
ISD009 | Ud |  | Sumidero para ducha de obra.
Sumidero sifónico de PVC con rejilla de acero inoxidable de 100x100 mm y salidas vertical y horizontal de 40 mm de diámetro, para desagüe de ducha de obra.
Rubro |  | Unidad |  | Descripción | Cantidad | Costo unitario | Costo parcial
1 |  |  |  | Materiales
mt15req010a |  | Ud |  | Sumidero sifónico de PVC con rejilla de acero inoxidable de 100x100 mm y salidas vertical y horizontal de 40 mm de diámetro, para ducha de obra. | 1 | 12.73 | 12.73
[5 empty] | Subtotal materiales: |  | 12.73
2 |  |  |  | Mano de obra
mo008 |  | h |  | Plomero. | 0.168 | 10.62 | 1.78
mo107 |  | h |  | Ayudante plomero. | 0.084 | 6.62 | 0.56
[5 empty] | Subtotal mano de obra: |  | 2.34
3 |  |  |  | Herramienta menor
|  | % |  | Herramienta menor | 2 | 15.07 | 0.3
Coste de mantenimiento decenal: $ 3,54 en los primeros 10 años. |  |  |  |  | Costos directos (1+2+3): |  | 15.37