## Hoja 1
ISD010 | Ud | Canaleta de drenaje para ducha de obra.
Canaleta de drenaje de acero inoxidable de 50 mm de anchura y 350 mm de longitud, con sifón extraíble y válvula de aireación de ABS de salida orientable 45° de polipropileno de 40 mm de diámetro y 95 mm de altura, y rejilla y marco de acero inoxidable, para desagüe de ducha de obra.
Rubro |  |  | Unidad | Descripción | Cantidad | Costo unitario | Costo parcial
1 |  |  |  | Materiales
mt15rej030cmew |  |  | Ud | Canaleta de drenaje de acero inoxidable de 50 mm de anchura y 350 mm de longitud, con sifón extraíble y válvula de aireación de ABS de salida orientable 45° de polipropileno de 40 mm de diámetro y 95 mm de altura, y rejilla y marco de acero inoxidable, para ducha de obra. | 1 | 400.33 | 400.33
[5 empty] | Subtotal materiales: |  | 400.33
2 |  |  |  | Mano de obra
mo008 |  |  | h | Plomero. | 0.168 | 10.93 | 1.84
mo107 |  |  | h | Ayudante plomero. | 0.084 | 6.81 | 0.57
[5 empty] | Subtotal mano de obra: |  | 2.41
3 |  |  |  | Herramienta menor
|  |  | % | Herramienta menor | 2 | 402.74 | 8.05
[5 empty] | Costos directos (1+2+3): |  | 410.79