## Hoja 1
ISG028 | m | Ducto de ventilación de sección oblonga.
Ducto oblongo de pared simple helicoidal de acero galvanizado, de 360x80 mm y 0,6 mm de espesor.
Descompuesto |  | Ud | Descomposición | Rend. | p.s. | Precio partida
mt42coa100aa |  | m | Ducto oblongo de pared simple helicoidal de acero galvanizado, de 360x80 mm y 0,6 mm de espesor, suministrado en tramos de 3 m, para instalaciones de ventilación y climatización. | 1.05 | 69.32 | 72.79
mt42coa190a |  | Ud | Repercusión, por m, de material auxiliar para fijación de ductos oblongos de aire de 360x80 mm en instalaciones de ventilación y climatización. | 1 | 8.58 | 8.58
mo011 |  | h | Colocador de ductos metálicos. | 0.057 | 5.24 | 0.3
mo079 |  | h | Ayudante colocador de ductos metálicos. | 0.057 | 3.57 | 0.2
|  | % | Medios auxiliares | 2 | 81.87 | 1.64
|  | % | Costes indirectos | 3 | 83.51 | 2.51
Coste de mantenimiento decenal: $ 14,62 en los primeros 10 años. |  |  |  |  | Total: | 86.02