## Hoja 1
ISG035 | Ud | Rejilla exterior para instalaciones de ventilación.
Rejilla de intemperie para instalaciones de ventilación, marco frontal y lamas de chapa perfilada de acero galvanizado, de 1800x330 mm.
Descompuesto |  | Ud | Descomposición | Rend. | p.s. | Precio partida
mt42trx370ah1 |  | Ud | Rejilla de intemperie para instalaciones de ventilación, marco frontal y lamas de chapa perfilada de acero galvanizado, de 1800x330 mm, tela metálica de acero galvanizado con malla de 20x20 mm. | 1 | 569.17 | 569.17
mo009 |  | h | Montador. | 0.239 | 5.24 | 1.25
mo075 |  | h | Ayudante montador. | 0.239 | 3.57 | 0.85
|  | % | Medios auxiliares | 2 | 571.27 | 11.43
|  | % | Costes indirectos | 3 | 582.7 | 17.48
Coste de mantenimiento decenal: $ 54,02 en los primeros 10 años. |  |  |  |  | Total: | 600.18