## Hoja 1
ISH010 | Ud | Abertura para ventilación híbrida.
Aireador de admisión, caudal máximo 10 l/s, de 1200x80x12 mm, para ventilación híbrida.
Descompuesto |  | Ud | Descomposición | Rend. | p.s. | Precio partida
mt20svg035aa |  | Ud | Aireador de admisión, de aluminio lacado en color a elegir de la carta RAL, caudal máximo 10 l/s, de 1200x80x12 mm, con abertura de 800x12 mm, aislamiento acústico de 39 dB y filtro antipolución tipo S30, para colocar en posición horizontal encima de la carpintería exterior de aluminio o PVC, hasta 80 mm de profundidad. | 1 | 54.06 | 54.06
mo009 |  | h | Montador. | 0.172 | 5.24 | 0.9
mo075 |  | h | Ayudante montador. | 0.172 | 3.57 | 0.61
|  | % | Medios auxiliares | 2 | 55.57 | 1.11
|  | % | Costes indirectos | 3 | 56.68 | 1.7
Coste de mantenimiento decenal: $ 2,92 en los primeros 10 años. |  |  |  |  | Total: | 58.38