## Hoja 1
ISM024 | Ud |  | Rejilla para exteriores.
Rejilla circular de plástico, con lamas horizontales fijas, salida de aire con inclinación de 15°, para ducto de admisión o extracción, de 100 mm de diámetro, para ventilación mecánica.
Descompuesto | Ud | Descomposición |  | Rend. | p.s. | Precio partida
mt20sva170a | Ud | Rejilla circular de plástico, con lamas horizontales fijas, salida de aire con inclinación de 15°, color blanco RAL 9010, con mosquitera, para ducto de admisión o extracción, de 100 mm de diámetro. |  | 1 | 8.51 | 8.51
mo009 | h | Montador. |  | 0.286 | 5.24 | 1.5
mo075 | h | Ayudante montador. |  | 0.286 | 3.57 | 1.02
| % | Medios auxiliares |  | 2 | 11.03 | 0.22
| % | Costes indirectos |  | 3 | 11.25 | 0.34
Coste de mantenimiento decenal: $ 0,58 en los primeros 10 años. |  |  |  |  | Total: | 11.59