## Hoja 1
ISM034 | Ud | Caja de admisión.
Caja de extracción/admisión, caudal máximo 4000 m³/h.
Descompuesto |  | Ud | Descomposición | Rend. | p.s. | Precio partida
mt20sva014a |  | Ud | Caja de extracción/admisión, de potencia nominal 1,1 kW, motor asíncrono de 4 polos, protección IP 55, aislamiento clase F, para alimentación monofásica a 230 V y 50 Hz de frecuencia, caudal máximo 4000 m³/h, nivel de presión sonora 82 dBA, con boca para conexión a ductos de extracción de 500 mm de diámetro y boca de salida de 500 mm de diámetro. | 1 | 4937.03 | 4937.03
mt20sva914a |  | Ud | Accesorios y elementos de fijación de caja de extracción/admisión. | 1 | 175.95 | 175.95
mo009 |  | h | Montador. | 0.172 | 5.24 | 0.9
mo075 |  | h | Ayudante montador. | 0.172 | 3.57 | 0.61
|  | % | Medios auxiliares | 2 | 5114.49 | 102.29
|  | % | Costes indirectos | 3 | 5216.78 | 156.5
Coste de mantenimiento decenal: $ 7.576,32 en los primeros 10 años. |  |  |  |  | Total: | 5373.28