## Hoja 1
ISN010 |  |  | Ud | Aberturas.
Abertura de admisión directa a través de cerramiento de fachada, mediante rejilla de intemperie para instalaciones de ventilación, marco frontal y lamas de chapa perfilada de acero galvanizado, de 2000x330 mm, para ventilación natural de trastero.
Descompuesto | Ud | Descomposición |  |  | Rend. | p.s. | Precio partida
mt42trx370ai1 | Ud | Rejilla de intemperie para instalaciones de ventilación, marco frontal y lamas de chapa perfilada de acero galvanizado, de 2000x330 mm, tela metálica de acero galvanizado con malla de 20x20 mm. |  |  | 1 | 620.5 | 620.5
mo018 | h | Albañil. |  |  | 0.572 | 5.07 | 2.9
mo104 | h | Peón de albañil. |  |  | 0.572 | 3.38 | 1.93
| % | Medios auxiliares |  |  | 2 | 625.33 | 12.51
| % | Costes indirectos |  |  | 3 | 637.84 | 19.14
Coste de mantenimiento decenal: $ 32,85 en los primeros 10 años. | [5 empty] | Total: | 656.98