## Hoja 1
ISS008 | Ud |  | Sifón en línea.
Sifón en línea de PVC, color teja, de 110 mm de diámetro.
Rubro |  | Unidad |  | Descripción | Cantidad | Costo unitario | Costo parcial
1 |  |  |  | Materiales
mt11var120a |  | Ud |  | Sifón en línea de PVC, color teja, registrable, con unión macho/hembra, de 110 mm de diámetro. | 1 | 63.73 | 63.73
[5 empty] | Subtotal materiales: |  | 63.73
2 |  |  |  | Mano de obra
mo008 |  | h |  | Plomero. | 0.392 | 10.62 | 4.16
[5 empty] | Subtotal mano de obra: |  | 4.16
3 |  |  |  | Herramienta menor
|  | % |  | Herramienta menor | 2 | 67.89 | 1.36
Coste de mantenimiento decenal: $ 15,93 en los primeros 10 años. |  |  |  |  | Costos directos (1+2+3): |  | 69.25