## Hoja 1
ISS008 | Ud |  | Sifón en línea.
Sifón en línea de PVC, color gris, de 250 mm de diámetro.
Rubro |  | Unidad |  | Descripción | Cantidad | Costo unitario | Costo parcial
1 |  |  |  | Materiales
mt11var120j |  | Ud |  | Sifón en línea de PVC, color gris, registrable, con unión macho/hembra, de 250 mm de diámetro. | 1 | 286.31 | 286.31
[5 empty] | Subtotal materiales: |  | 286.31
2 |  |  |  | Mano de obra
mo008 |  | h |  | Plomero. | 0.615 | 7.38 | 4.54
[5 empty] | Subtotal mano de obra: |  | 4.54
3 |  |  |  | Herramienta menor
|  | % |  | Herramienta menor | 2 | 290.85 | 5.82
Coste de mantenimiento decenal: $ 68,23 en los primeros 10 años. |  |  |  |  | Costos directos (1+2+3): |  | 296.67