## Hoja 1
ISS008 | Ud |  | Sifón en línea.
Sifón en línea de PVC, color gris, de 400 mm de diámetro.
Rubro |  | Unidad |  | Descripción | Cantidad | Costo unitario | Costo parcial
1 |  |  |  | Materiales
mt11var120n |  | Ud |  | Sifón en línea de PVC, color gris, registrable, con unión macho/hembra, de 400 mm de diámetro. | 1 | 1809.26 | 1809.26
[5 empty] | Subtotal materiales: |  | 1809.26
2 |  |  |  | Mano de obra
mo008 |  | h |  | Plomero. | 0.783 | 7.38 | 5.78
[5 empty] | Subtotal mano de obra: |  | 5.78
3 |  |  |  | Herramienta menor
|  | % |  | Herramienta menor | 2 | 1815.04 | 36.3
Coste de mantenimiento decenal: $ 425,81 en los primeros 10 años. |  |  |  |  | Costos directos (1+2+3): |  | 1851.34