## Hoja 1
ISV015 | m | Ducto de ventilación de piezas cerámicas.
Ducto de ventilación de piezas simples cerámicas, de 26x39x25 cm, recibidas con mortero de cemento 1:6.
Descompuesto |  |  | Ud | Descomposición | Rend. | p.s. | Precio partida
mt09mor010c |  |  | m³ | Mortero de cemento CEM II/B-P 32,5 N tipo M-5, confeccionado en obra con 250 kg/m³ de cemento y una proporción en volumen 1/6. | 0.01 | 150.42 | 1.5
mt20cer010e |  |  | Ud | Pieza simple cerámica, de 26x39x25 cm, para ducto de ventilación. | 4.333 | 3.65 | 15.82
mo018 |  |  | h | Albañil. | 0.229 | 5.07 | 1.16
mo104 |  |  | h | Peón de albañil. | 0.229 | 3.38 | 0.77
|  |  | % | Medios auxiliares | 2 | 19.25 | 0.39
|  |  | % | Costes indirectos | 3 | 19.64 | 0.59
Coste de mantenimiento decenal: $ 2,23 en los primeros 10 años. | [5 empty] | Total: | 20.23