## Hoja 1
ISV030 | m | Ducto de PVC.
Ducto de PVC, de 110 mm de diámetro exterior, colocado en posición horizontal, para instalación de ventilación.
Descompuesto |  |  | Ud | Descomposición | Rend. | p.s. | Precio partida
mt20cvp420c |  |  | Ud | Material auxiliar para montaje y sujeción a la obra de los ductos de PVC, de 110 mm de diámetro exterior. | 1 | 0.17 | 0.17
mt20cvp020ce |  |  | m | Tubo liso de PVC, de 110 mm de diámetro exterior, con extremo abocardado, con el precio incrementado el 20% en concepto de accesorios y piezas especiales. | 1 | 4.26 | 4.26
mt11var009 |  |  | l | Líquido limpiador para pegado mediante adhesivo de tubos y accesorios de PVC. | 0.04 | 12.47 | 0.5
mt11var010 |  |  | l | Adhesivo para tubos y accesorios de PVC. | 0.02 | 26.35 | 0.53
mo009 |  |  | h | Montador. | 0.12 | 5.24 | 0.63
mo075 |  |  | h | Ayudante montador. | 0.06 | 3.57 | 0.21
|  |  | % | Medios auxiliares | 2 | 6.3 | 0.13
|  |  | % | Costes indirectos | 3 | 6.43 | 0.19
Coste de mantenimiento decenal: $ 0,93 en los primeros 10 años. | [5 empty] | Total: | 6.62