## Hoja 1
ISV200 | m | Ducto semirrígido de chapa de acero electrozincada.
Ducto semirrígido de chapa de acero electrozincada, de 125 mm de diámetro, para instalación de ventilación.
Descompuesto |  |  | Ud | Descomposición | Rend. | p.s. | Precio partida
mt20csg420a |  |  | Ud | Material auxiliar para montaje y sujeción a la obra de los ductos semirrígidos de chapa de acero electrozincada, de 125 mm de diámetro. | 1 | 0.74 | 0.74
mt20csg020ac |  |  | m | Tubo semirrígido de chapa de acero electrozincada engatillada en espiral, de 125 mm de diámetro, acabado en color blanco, temperatura de trabajo de 250°C y puntas de temperatura de hasta 350°C, clase A1, con el precio incrementado el 10% en concepto de accesorios y piezas especiales. | 1 | 16.2 | 16.2
mo009 |  |  | h | Montador. | 0.136 | 5.24 | 0.71
mo075 |  |  | h | Ayudante montador. | 0.068 | 3.57 | 0.24
|  |  | % | Medios auxiliares | 2 | 17.89 | 0.36
|  |  | % | Costes indirectos | 3 | 18.25 | 0.55
Coste de mantenimiento decenal: $ 2,63 en los primeros 10 años. | [5 empty] | Total: | 18.8