## Hoja 1
ISV350 | m | Ducto flexible de doble pared de PVC y polietileno, con aislamiento.
Ducto flexible de doble pared de PVC y polietileno, con aislamiento, de 125 mm de diámetro interior, para instalación de ventilación.
Descompuesto |  |  | Ud | Descomposición | Rend. | p.s. | Precio partida
mt20cfc420d |  |  | Ud | Material auxiliar para montaje y sujeción a la obra de los ductos flexibles de doble pared de PVC y polietileno, con aislamiento, de 125 mm de diámetro interior. | 1 | 0.48 | 0.48
mt20cfc020dc |  |  | m | Tubo flexible de doble pared con aislamiento, compuesto por pared interior de PVC y cable de acero en espiral de 125 mm de diámetro, pared exterior de polietileno y aislamiento entre paredes mediante manta ligera de lana de vidrio de 25 mm de espesor, rango de temperatura de trabajo de -10 a 60°C, con el precio incrementado el 10% en concepto de accesorios y piezas especiales. | 1 | 10.55 | 10.55
mo009 |  |  | h | Montador. | 0.2 | 5.24 | 1.05
mo075 |  |  | h | Ayudante montador. | 0.1 | 3.57 | 0.36
|  |  | % | Medios auxiliares | 2 | 12.44 | 0.25
|  |  | % | Costes indirectos | 3 | 12.69 | 0.38
Coste de mantenimiento decenal: $ 1,83 en los primeros 10 años. | [5 empty] | Total: | 13.07