## Hoja 1
ISV500 | m |  | Ducto geotérmico intercambiador de calor aire-tierra, de polipropileno.
Ducto geotérmico intercambiador de calor aire-tierra de polipropileno, modelo GEO "ALDER", de 200 mm de diámetro, enterrado, para acoplar a un sistema de ventilación.
Descompuesto |  | Ud | Descomposición | Rend. | p.s. | Precio partida
mt01ara010 |  | m³ | Arena de 0 a 5 mm de diámetro. | 0.149 | 14.27 | 2.13
mt20cia010v |  | m | Tubo de polipropileno, modelo GEO "ALDER", de 200 mm de diámetro, color azul, interior con tratamiento bactericida, extremo abocardado y junta elástica, con el precio incrementado el 40% en concepto de accesorios y piezas especiales. | 1 | 127.68 | 127.68
mo006 |  | h | Plomero. | 0.277 | 5.24 | 1.45
mo098 |  | h | Ayudante plomero. | 0.138 | 3.56 | 0.49
|  | % | Medios auxiliares | 2 | 131.75 | 2.64
|  | % | Costes indirectos | 3 | 134.39 | 4.03
Coste de mantenimiento decenal: $ 19,38 en los primeros 10 años. |  |  |  |  | Total: | 138.42